## PickAndPlace_PCB-1.2_2026-01-14
Designator | Device | Footprint | Mid X | Mid Y | Ref X | Ref Y | Pad X | Pad Y | Pins | Layer | Rotation | SMD | Comment | Add into BOM
LED1 | TZ-L2-05YYBO3TDJ15-001 | LED-TH_BD5.8-P2.54-L-RD | 52.451mm | 76.454mm | 52.451mm | 76.454mm | 53.721mm | 76.454mm | 2 | T | 180 | No | TZ-L2-05YYBO3TDJ15-001 | yes
U1 | HL504HP | LED-TH_BD5.8-P2.54-FD | 66.675mm | 21.59mm | 66.675mm | 21.59mm | 66.675mm | 20.32mm | 2 | T | 90 | No | HL504HP | yes
Q1 | BC337 | TO-92-3_L4.8-W3.7-P2.54-R | 59.055mm | 20.955mm | 59.055mm | 20.955mm | 61.595mm | 20.955mm | 3 | T | 0 | No | BC337 | yes
CN2 | CR2032-BS-6-1 | BAT-TH_CR2032-BS-6-1 | 43.815mm | 57.15mm | 43.815mm | 57.15mm | 29.43mm | 57.15mm | 2 | B | 180 | Yes | CR2032-BS-6-1 | yes
R2 | CR1/4W-510Ω±5%-ST26 | RES-TH_BD2.7-L6.2-P10.20-D0.4 | 48.768mm | 19.812mm | 48.768mm | 19.812mm | 53.868mm | 19.812mm | 2 | T | 180 | No | 510Ω | yes
R1 | CR1/4W-47K±5%-ST52 | RES-TH_BD2.7-L6.2-P10.20-D0.4 | 42.164mm | 23.368mm | 42.164mm | 23.368mm | 47.264mm | 23.368mm | 2 | T | 180 | No | 47kΩ | yes
R3 | CR1/4W-510Ω±5%-ST26 | RES-TH_BD2.7-L6.2-P10.20-D0.4 | 35.56mm | 19.812mm | 35.56mm | 19.812mm | 40.66mm | 19.812mm | 2 | T | 180 | No | 510Ω | yes
D1 | BZX55C3V3 | DO-35_BD2.0-L4.0-P8.00-D0.5-FD | 46.736mm | 30.48mm | 46.736mm | 30.48mm | 50.736mm | 30.48mm | 2 | T | 180 | No | BZX55C3V3 | yes
F1 | BK60-005-DZ | FUSE-TH_L6.0-W3.0-P5.08-D1.0-S1.0 | 19.812mm | 32.004mm | 19.812mm | 32.004mm | 17.272mm | 32.504mm | 2 | T | 0 | No | BK60-005-DZ | yes
SW1 | MSS22D18G4 | SW-TH_MSS22D18GX | 26.035mm | 24.13mm | 26.035mm | 24.13mm | 27.735mm | 26.63mm | 6 | T | 270 | No | MSS22D18G4 | yes
CN1 | HX TYPE-C-2P+4J | USB-C-TH_TYPE-C-TYPE-C-2P-4J | 19.05mm | 23.495mm | 19.05mm | 23.495mm | 20.594mm | 19.195mm | 6 | T | 270 | No | HX TYPE-C-2P+4J | yes